## 工作表1
index | ID | Parameter Name | Holding Register Address | Command | Command + CRC
1 | 1 | Temperature | 5450 | 01 03 15 4A 00 07 | ['01', '03', '15', '4A', '00', '07', '21', 'D2'],
2 | 2 | Pressure | 5457 | 01 03 15 51 00 07 | ['01', '03', '15', '51', '00', '07', '51', 'D5'],
3 | 3 | Depth | 5464 | 01 03 15 58 00 07 | ['01', '03', '15', '58', '00', '07', '81', 'D7'],
4 | 4 | Level, Depth to Water | 5471 | 01 03 15 5F 00 07 | ['01', '03', '15', '5F', '00', '07', '30', '16'],
5 | 5 | Level, Surface Elevation | 5478 | 01 03 15 66 00 07 | ['01', '03', '15', '66', '00', '07', 'E0', '1B'],
6 | 9 | Actual Conductivity | 5506 | 01 03 15 82 00 07 | ['01', '03', '15', '82', '00', '07', 'A0', '2C'],
7 | 10 | Specific Conductivity | 5513 | 01 03 15 89 00 07 | ['01', '03', '15', '89', '00', '07', 'D1', 'EE'],
8 | 11 | Resistivity | 5520 | 01 03 15 90 00 07 | ['01', '03', '15', '90', '00', '07', '00', '29'],
9 | 12 | Salinity | 5527 | 01 03 15 97 00 07 | ['01', '03', '15', '97', '00', '07', 'B1', 'E8'],
10 | 13 | Total Dissolved Solids | 5534 | 01 03 15 9E 00 07 | ['01', '03', '15', '9E', '00', '07', '61', 'EA'],
11 | 14 | Density of Water | 5541 | 01 03 15 A5 00 07 | ['01', '03', '15', 'A5', '00', '07', '10', '27'],
12 | 16 | Barometric Pressure | 5555 | 01 03 15 B3 00 07 | ['01', '03', '15', 'B3', '00', '07', 'F1', 'E3'],
13 | 17 | pH | 5562 | 01 03 15 BA 00 07 | ['01', '03', '15', 'BA', '00', '07', '21', 'E1'],
14 | 18 | pH mV | 5569 | 01 03 15 C1 00 07 | ['01', '03', '15', 'C1', '00', '07', '51', 'F8'],
15 | 19 | ORP | 5576 | 01 03 15 C8 00 07 | ['01', '03', '15', 'C8', '00', '07', '81', 'FA'],
16 | 20 | Dissolved Oxygen Concentration | 5583 | 01 03 15 CF 00 07 | ['01', '03', '15', 'CF', '00', '07', '30', '3B'],
17 | 21 | Dissolved Oxygen % Saturation | 5590 | 01 03 15 D6 00 07 | ['01', '03', '15', 'D6', '00', '07', 'E1', 'FC'],
18 | 24 | Chloride (Cl-) | 5611 | 01 03 15 EB 00 07 | ['01', '03', '15', 'EB', '00', '07', '70', '30'],
19 | 25 | Turbidity | 5618 | 01 03 15 F2 00 07 | ['01', '03', '15', 'F2', '00', '07', 'A1', 'F7'],
20 | 30 | Oxygen Partial Pressure | 5653 | 01 03 16 15 00 07 | ['01', '03', '16', '15', '00', '07', '11', '84'],
21 | 31 | Total Suspended Solids | 5660 | 01 03 16 1C 00 07 | ['01', '03', '16', '1C', '00', '07', 'C1', '86'],
22 | 32 | External Voltage | 5667 | 01 03 16 23 00 07 | ['01', '03', '16', '23', '00', '07', 'F1', '8A'],
23 | 33 | Battery Capacity (remaining) | 5674 | 01 03 16 2A 00 07 | ['01', '03', '16', '2A', '00', '07', '21', '88'],
24 | 34 | Rhodamine WT Concentration | 5681 | 01 03 16 31 00 07 | ['01', '03', '16', '31', '00', '07', '51', '8F'],
25 | 35 | Rhodamine WT Fluorescence Intensity | 5688 | 01 03 16 38 00 07 | ['01', '03', '16', '38', '00', '07', '81', '8D'],
26 | 36 | Chloride (Cl-) mV | 5695 | 01 03 16 3F 00 07 | ['01', '03', '16', '3F', '00', '07', '30', '4C'],
27 | 37 | Nitrate as Nitrogen (NO3--N) concentration | 5702 | 01 03 16 46 00 07 | ['01', '03', '16', '46', '00', '07', 'E1', '95'],
28 | 38 | Nitrate (NO3-) mV | 5709 | 01 03 16 4D 00 07 | ['01', '03', '16', '4D', '00', '07', '90', '57'],
29 | 39 | Ammonium as Nitrogen (NH4+-N) concentration | 5716 | 01 03 16 54 00 07 | ['01', '03', '16', '54', '00', '07', '41', '90'],
30 | 40 | Ammonium (NH4) mV | 5723 | 01 03 16 5B 00 07 | ['01', '03', '16', '5B', '00', '07', '71', '93'],
31 | 41 | Ammonia as Nitrogen (NH3-N) concentration | 5730 | 01 03 16 62 00 07 | ['01', '03', '16', '62', '00', '07', 'A1', '9E'],
32 | 42 | Total Ammonia as Nitrogen (NH3-N) concentration | 5737 | 01 03 16 69 00 07 | ['01', '03', '16', '69', '00', '07', 'D0', '5C'],
33 | 48 | Eh | 5779 | 01 03 16 93 00 07 | ['01', '03', '16', '93', '00', '07', 'F0', '6D'],
34 | 49 | Velocity | 5786 | 01 03 16 9A 00 07 | ['01', '03', '16', '9A', '00', '07', '20', '6F'],
35 | 50 | Chlorophyll-a Concentration | 5793 | 01 03 16 A1 00 07 | ['01', '03', '16', 'A1', '00', '07', '51', 'A2'],
36 | 51 | Chlorophyll-a Fluorescence Intensity | 5800 | 01 03 16 A8 00 07 | ['01', '03', '16', 'A8', '00', '07', '81', 'A0'],
37 | 54 | Blue Green Algae-Phycocyanin Concentration | 5821 | 01 03 16 BD 00 07 | ['01', '03', '16', 'BD', '00', '07', '90', '64'],
38 | 55 | Blue Green Algae-Phycocyanin Fluorescence Intensity | 5828 | 01 03 16 C4 00 07 | ['01', '03', '16', 'C4', '00', '07', '41', 'BD'],
39 | 58 | Blue Green Algae-Phycoerythrin Concentration | 5849 | 01 03 16 D9 00 07 | ['01', '03', '16', 'D9', '00', '07', 'D1', 'BB'],
40 | 59 | Blue Green Algae-Phycoerythrin Fluorescence Intensity | 5856 | 01 03 16 E0 00 07 | ['01', '03', '16', 'E0', '00', '07', '01', 'B6'],
41 | 67 | Fluorescein WT Concentration | 5912 | 01 03 17 18 00 07 | ['01', '03', '17', '18', '00', '07', '81', 'BB'],
42 | 68 | Fluorescein WT Fluorescence Intensity | 5919 | 01 03 17 1F 00 07 | ['01', '03', '17', '1F', '00', '07', '30', '7A'],
43 | 69 | Fluorescent Dissolved Organic Matter Concentration | 5926 | 01 03 17 26 00 07 | ['01', '03', '17', '26', '00', '07', 'E0', '77'],
44 | 70 | Fluorescent Dissolved Organic Matter Fluorescence Intensity | 5933 | 01 03 17 2D 00 07 | ['01', '03', '17', '2D', '00', '07', '91', 'B5'],
45 | 80 | Crude Oil Concentration | 6003 | 01 03 17 73 00 07 | ['01', '03', '17', '73', '00', '07', 'F0', '67'],
46 | 81 | Crude Oil Fluorescence Intensity | 6010 | 01 03 17 7A 00 07 | ['01', '03', '17', '7A', '00', '07', '20', '65'],
47 | 87 | Colored Dissolved Organic Matter Concentration | 6052 | 01 03 17 A4 00 07 | ['01', '03', '17', 'A4', '00', '07', '40', '5F']